## Worksheet 1
Parameter | Description | Unit | Data source | Temporal
resolution
PA | Precipitation amount | mm h−1 | WEGN grid & Radar | 5 min
T2M | 2 m air temperature | K | WEGN grid data | 5 min
WindSpeed | Wind speed | m s−1 | WEGN station 44 | 5 min
RH | Relative humidity profile | % | Radiometer (MWa) | 10 min
AH | Absolute humidity profile | g m−3 | Radiometer (MW) | 10 min
T | Tropospheric temperature profile | K | Radiometer (MW) | 10 min
IWV | Column-integrated water vapor | mm | GNSS & Radiometer (MW) | 10 min
LWP | Liquid water path | kg m−2 | Radiometer (MW) | 10 min
CAPE | Convective available potential energy | J kg−1 | Radiometer (MW) | 10 min
CBH | Cloud base height | m | Radiometer (MW & IRb) | 10 min
CloudCover | Regional cloud cover | % | Radiometer (MW & IR) | 10 min